## FICHA TECNICA
Proyecto: Ubicación: | HATILLO
FICHA TECNICA
PRESUPUESTO CANCHA BASKETBALL
No. | PARTIDA | CANTIDAD | UNID. | P.U. | VALOR | COSTO TOTAL
A | AREA DE JUEGO
1 | PRELIMINARES
A | Limpieza Inicial | 1 | PA
B | Replanteo | 633.6 | M2
D | Rotulo Identificación del proyecto (8X16') | 1 | Ud.
2 | MOVIMIENTO DE TIERRA
A | Excavaciones de zapatas de muros con compresor. | 35.11 | M3
B | Excavación de zapata de Columnas con compresor | 0.9 | M3
C | Relleno Compactado | 172.98 | M3
D | Bote de material excavado | 42.13 | M3
3 | HORMIGÓN ARMADO
A | Zapata de muros | 13.5 | M3
B | Zapata de pedestales | 0.9 | M3
C | Pedestal del tablero | 1.52 | M3
D | Losa de cancha | 41.1696 | M3
4 | MUROS
A | Bloques de 0.20m BNP | 18.01 | M2
B | Bloques de 0.20m SNP | 36.01 | M2
5 | TERMINACION DE SUPERFICIE
A | Fraguache | 54 | M2
B | Pañete | 54 | M2
C | Cantos | 123.64 | ML
6 | PINTURA:
A | Pintura para cancha tipo court coating con senalizacion | 633.6 | M2
7 | TABLEROS:
A | Tornillos y planchuelas | 2 | Unid
B | Tableros en fibra de vidrio | 2 | Unid
C | Tubos para malla | 2 | Unid
Lestrero
8 | INSTALACIONES ELECTRICAS:
A | Acometida y circuito electrico para iluminacion de cancha | 1 | PA
B | Alquiler de grúa | 1 | PA
C | Torre de iluminación formada por 2 lámparas reflectoras HML, de 1500 watts, 1 poste de hormigón (HV) de 25 pie y arrastre, de instalación | 2 | UND
D | Salidas Cenitales | 6 | UND
E | Tomacorrientes | 3 | UND
F | Interruptor Doble | 1 | UND
G | Interruptor Sencillo | 2 | UND
H | Panel de distribución de 4/8 circuitos (con 2 contactores, 2 breaker y breaker principal de control del panel) | 1 | UND
I | Piezas menores y arrastre de instalación eléctrica | 1 | UND.
J | Mano de Obra (30%) | 1 | UND
SUBTOTAL AREA DE JUEGO
B | GRADAS
1 | PRELIMINARES
A | Limpieza y Replanteo | 1 | PA
2 | MOVIMIENTO DE TIERRA
A | Excavaciones de zapatas de muros con compresor. | 4.21 | M3
B | Relleno de reposicion | 1.73 | M3
C | Bote de material excavado | 5.05 | M3
3 | HORMIGÓN ARMADO
A | Zapata de muros | 1.62 | M3
B | Losa de asientos | 3.83 | M3
4 | MUROS
A | Bloques de 0.15m (bnp) | 5.76 | M2
B | Bloques de 0.15m (snp) | 85.59 | M2
5 | TERMINACION DE SUPERFICIE
A | Fraguache | 178.08 | M2
B | Pañete | 178.08 | M2
C | Cantos | 243.12 | ML
D | Pulido en asientos | 38.26 | M2
E | Pintura | 178.08 | M2
SUBTOTAL GRADAS
C | BAÑOS
1 | PRELIMINARES
A | Limpieza y Replanteo | 1 | PA
2 | MOVIMIENTO DE TIERRA
A | Excavaciones de zapatas de muros con compresor. | 7.38 | M3
B | Relleno de reposicion | 9.225 | M3
C | Bote de material excavado | 2.3985 | M3
3 | HORMIGÓN ARMADO
A | Zapata de muros | 7.38 | M3
B | Piso HA | 4.1 | M3
C | Losa | 4.1 | M3
D | Vigas | 0.495 | M3
E | Columnas | 0.54 | M3
4 | MUROS
A | Bloques de 0.15m (bnp) | 16.4 | M2
B | Bloques de 0.15m (snp) | 248.4 | M2
| Bloques de 0.10m (snp) | 21 | M2
5 | TERMINACION DE SUPERFICIE
A | Fraguache | 3.3 | M2
B | Pañete | 248.4 | M2
C | Cantos | 27.8 | ML
D | Pulido en piso | 41 | M2
E | Pintura | 248.4 | M2
6 | INSTALACION SANITARIA
A | Intalacion de Inodoro | 4 | UD
B | Instalacion Lavamanos | 2 | UD
C | Ducha | 8 | UD
D | Desague de Piso 2" | 10 | UD
E | Ventilacion | 4 | UD
F | Acometida A. P. | 100 | ML
G | Tuberia de arrastre A. R. | 120 | ML
H | CAMARA SEPTICA, CALICHE, 1.70X3.40X1.60 M | 1 | UD
I | Mano de obra 25 % | 1 | PA
7 | MICELANEOS
A | Puerta polimetal blñanca con llavin | 3 | UD
B | Ventana Salomonica 30 x 30 | 0.54 | M2
SUBTOTAL BAÑOS
8 | VERJA PERIMETRAL
A | VERJA DE BLOQUES 8", RETALLE, COL. AMARRE CADA 3.00 m. | 103.4 | M2
B | Fraguache | 6.87 | M2
C | Pañete | 103.4 | M2
D | Cantos | 74.8 | ML
E | Pintura | 103.4 | M2
SUBTOTAL VERJA PERIMETRAL | [5 empty] | RD$ | 0
SUB-TOTAL GENERAL | [5 empty] | RD$ | 0
D | GASTOS GENERALES
1 | Dirección Técnica y Responsabilidad | 10 | % | Gastos directos | 0 | 0
2 | Seguros y Fianzas | 3.5 | % | Gastos directos | 0 | 0
3 | Gastos administrativos | 3 | % | Gastos directos | 0 | 0
4 | Transporte | 2.5 | % | Gastos directos | 0 | 0
5 | Fondo de Pensiones | 1 | % | Gastos directos | 0 | 0
6 | Tasa CODIA ( 1x1000 ) | 1 | % | Gastos directos | 0 | 0
7 | Supervision | 5 | % | Gastos directos | 0 | 0
8 | ITBIS (de la dirección técnica) | 18 | % | Dirección Técnica | 0 | 0
SUB-TOTAL GASTOS GENERALES | [5 empty] | RD$ | 0
| MONTO PRESUPUESTO |  |  |  |  | RD$ | 0
0