## Lote 1
Lote 1: Hojas Anchas Sector Don Eligio
PRESUPUESTO
No | TRABAJOS A REALIZAR | CANT. | UD | PU | SUB-TOTAL | Total
I | Trabajos Generales
1.1 | Replanteo general | 280 | ml | 23.0429 | 6452.0027
1.2 | alquiller de casa para almacen | 1 | mes | 15000 | 15000
21452.0027
2 | Movimiento de tierra:
2.1 | Excavacion a Mano material | 116 | M3 | 402.1 | 46643.6
2.2 | Bote de material inservible a 5.00 km | 150.8 | M3 | 341.1807 | 51450.0445
2.3 | Suministro y colocacion de material de relleno bajo acera, e=0.20 | 56 | M3 | 699.4011 | 39166.4588
137260.1033
3 | AREA EXTERIOR Y DE ACCESO
3.1 | Telford bajo contenes | 16.8 | M3 | 1662.33 | 27927.144
3.2 | Acera de 0.10 mts de espesor | 280 | M2 | 1080.099 | 302427.7278
3.3 | Conten Pulido Hormigon 210kg/cm2 | 280 | Ml | 1168.63 | 327216.4078
657571.2796
4 | MISCELANEOS
4.1 | Limpieza final y continua | 280 | m2 | 22.6935 | 6354.182
6354.182
Sub Total General | [5 empty] | 822637.5675
Gastos Indirectos
Dirección Técnica |  |  | 10% |  | 82263.7568
Gastos Administrativos |  |  | 2.5% |  | 20565.9392
Transporte |  |  | 2% |  | 16452.7514
Seguros y fianza |  |  | 3.5% |  | 28792.3149
Supervisión |  |  | 5% |  | 41131.8784
Imprevistos |  |  | 3% |  | 24679.127
Fondo de pensiones Ley -6/86 |  |  | 1% |  | 8226.3757
CODIA |  |  | 0.1% |  | 822.6376
ITBIS (Direccion tecnica) |  |  | 1.8% |  | 14807.4762
Letreo identificacion de obra |  |  | 1 |  | 19620.18
SUB TOTAL GASTOS INDERECTOS | [5 empty] | 257362.437
|  |  | TOTAR GENERAL |  |  | 1080000.0045

## VOLUMENES LOTE 1
Lote 1: Hojas Anchas Sector Don Eligio
PRESUPUESTO
No | TRABAJOS A REALIZAR | CANT. | UD | PU | SUB-TOTAL | Total
I | Trabajos Generales
1.1 | Replanteo general | 280 | ml |  | 0
1.2 | alquiller de casa para almacen | 1 | mes |  | 0
0
2 | Movimiento de tierra:
2.1 | Excavacion a Mano material | 116 | M3 |  | 0
2.2 | Bote de material inservible a 5.00 km | 150.8 | M3 |  | 0
2.3 | Suministro y colocacion de material de relleno bajo acera, e=0.20 | 56 | M3 |  | 0
0
3 | AREA EXTERIOR Y DE ACCESO
3.1 | Telford bajo contenes | 16.8 | M3 |  | 0
3.2 | Acera de 0.10 mts de espesor | 280 | M2 |  | 0
3.3 | Conten Pulido Hormigon 210kg/cm2 | 280 | Ml |  | 0
0
4 | MISCELANEOS
4.1 | Limpieza final y continua | 280 | m2 |  | 0
0
Sub Total General | [5 empty] | 0
Gastos Indirectos
Dirección Técnica |  |  | 10% |  | 0
Gastos Administrativos |  |  | 2.5% |  | 0
Transporte |  |  | 2% |  | 0
Seguros y fianza |  |  | 3.5% |  | 0
Supervisión |  |  | 5% |  | 0
Imprevistos |  |  | 3% |  | 0
Fondo de pensiones Ley -6/86 |  |  | 1% |  | 0
CODIA |  |  | 0.1% |  | 0
ITBIS (Direccion tecnica) |  |  | 1.8% |  | 0
Letreo identificacion de obra |  |  | 1
SUB TOTAL GASTOS INDERECTOS | [5 empty] | 0
|  |  | TOTAR GENERAL |  |  | 0

## ANALISIS DE COSTO
ANALIS DE COSTOS
Replanteo
No. | Descripción | Cantidad | Unidad | P.U. sin ITBIS (RD$) | ITBIS (RD$) | P.U. con ITBIS (RD$) | Valor (RD$)
#REF! | Volumen del analisis | 1500 | Ml
Materiales y Equipos
| Clavos dulce 2 1/2" | 8 | LB | 55.0847 | 9.9153 | 65 | 520
| Cal 20 Kilos | 3 | FDA | 323.7288 | 58.2712 | 382 | 1146
| Hilo de nylon | 2 | U | 106.2712 | 19.1288 | 125.4 | 250.8
| Cinta métrica | 0.1 | U | 402.5424 | 72.4576 | 475 | 47.5
| Brigada Topográfica | 1 | DIA | 22881.3559 | 4118.6441 | 27000 | 27000
Mano de Obra
| Maestro | 1 | DIA | 2000 |  | 2000 | 2000
| Carpintero de Segunda Categoria | 2 | DIA | 1200 |  | 1200 | 2400
| Trabajador No calificado (TNC) | 2 | DIA | 600 |  | 600 | 1200
34564.3
[5 empty] | COSTO/M |  | 23.0429
[5 empty] | COSTO/Kl |  | 23042.8667
No. | Caseta alquiler | 1 | UND |  |  | 15000 | 0
#REF! | Volumen Análisis | 1 | UND
Materiales y Equipos
| 1 mes | 1 | mes | 15000 |  | 15000 | 0
| Total/UND |  |  |  |  | 15000 | 0
|  |  |  | COSTO |  |  | 15000
EXCAVACIÓN EN MATERIAL A MANO
No. | Descripción | Cantidad | Unidad | P.U. sin ITBIS (RD$) | ITBIS (RD$) | P.U. con ITBIS (RD$) | Valor (RD$)
#REF!
Mano de Obra-
| Excavación ( rend= 3.50 m3/día/ h) | 1 | m3 | 385 |  | 385 | 385
Peones RD$=/día
| Paleo ( rend= 18m3/día/ h) | 1 | m3 | 15 |  | 15 | 15
Peones RD$=/día
| Sub-Total Mano de Obra | [5 empty] | 400
Equipos-
| Pico | 1 | m3 | 0.66102 | 0.11898 | 0.78 | 0.78
| Pala | 1 | m3 | 1.1186 | 0.20136 | 1.32 | 1.32
| Sub-Total Equipos | [5 empty] | 2.1
ITBIS/M3
|  | Costo RD$/ m3 |  |  |  |  | 402.1
BOTE DE MATERIAL SOBRANTE
No. | Descripción | Cantidad | Unidad | P.U. sin ITBIS (RD$) | ITBIS (RD$) | P.U. con ITBIS (RD$) | Valor (RD$)
#REF!
EQUIPOS:
| Camión 6 m3 | 1 | Viaje | 1800 | 324 | 1850 | 1850
| RENDIMIENTO 6 m3 POR VIAJE POR DIA | 6 | M3/Hr.
| Sub-Total Equipos | [5 empty] | 308.3333
HERRAMIENTAS:
| HERRAMIENTAS | 0.05 | % | 246 | 44.28 | 290.28 | 14.514
| Sub-Total Herramientas | [5 empty] | 14.514
MANO DE OBRA:
| Peones (2) | 2 | Hr. | 55 |  |  | 110
| RENDIMIENTO: | 6 | M3/Hr.
| Sub-Total Mano de Obra | [5 empty] | 18.3333
ITBIS/M3
|  | Costo RD$/ m3 |  |  |  |  | 341.1807
Suministro y colocacion de material de relleno bajo acera, e=0.20
No. | Descripción | Cantidad | Unidad | P.U. sin ITBIS (RD$) | ITBIS (RD$) | P.U. con ITBIS (RD$) | Valor (RD$)
#REF!
EQUIPOS:
| Compactador manual | 1 | Hr. | 503.48 | 90.6264 | 594.1064 | 594.1064
|  | 4 | M3/Hr.
| Herramientas | 5 | % | M. O. |  | 2.0451 | 1.125
| Sub-Total (1) Compactación Equipos | [5 empty] | 149.6516
| Material Granular | 1 | M3 | 402.33 | 72.4194 | 474.7495 | 474.7495
MANO DE OBRA:
| Peones | 4 | Hr. | 75 |  |  | 300
| RENDIMIENTO: | 4 | M3/Hr.
| Sub-Total (3) Mano de Obra | [5 empty] | 75
|  | Costo RD$/ m3 |  |  |  |  | 699.4011
sub partida Vaciado y ligado Hormigón 1:2:4 - 10% desp
No. | Descripción | Cantidad | Unidad | P.U. sin ITBIS (RD$) | ITBIS (RD$) | P.U. con ITBIS (RD$) | Valor (RD$)
Materiales:
| cemento gris | 10 | Fds | 440.678 | 79.322 | 520 | 5200
| arena gruesa ITABO LAVADA (de PLANTA) | 0.54 | m3 | 1864.4068 | 335.5932 | 2200 | 1188
| gravilla 3/4 @ 3/8" | 0.55 | m3 | 1483.0508 | 266.9492 | 1750 | 962.5
| agua | 48.95 | Gls | 1.6949 | 0.30508 | 2 | 97.9
| SUB-TOTAL DE MATERIALES | [5 empty] | 7448.4
Mano de Obra:
| Capataz | 1 | día | 1569 |  | 1569 | 1569
| Operador ligadora (Operario de 2da.) | 1 | día | 1200 |  | 1200 | 1200
| Palero(2) (TC) | 2 | hombre | 100 |  | 100 | 200
| Maletero material seco (2) (TC) | 2 | hombre | 100 |  | 100 | 200
| Maletero hormigón (TC) | 3 | hombre | 100 |  | 100 | 300
| Tendedor (TC) | 1 | día | 100 |  | 100 | 100
| Aguatero (TC) | 1 | día | 100 |  | 100 | 100
| Sub-Total Mano de Obra | [5 empty] | 3669
Equipo
| Ligadora | 1 | día | 1822.2712 | 328.0088 | 2150.28 | 2150.28
| Pala | 96 | m3 | 1.3559 | 0.24407 | 1.6 | 153.6
| Carretillero(5 uds. ) | 160 | m3 | 4.2373 | 0.76271 | 5 | 800
| Tanque(4 uds. ) | 4 | ud | 3.5563 | 0.64013 | 4.1964 | 16.7856
| Cubos(2 uds.) | 2 | ud | 1.4831 | 0.26695 | 1.75 | 3.5
| Gasolina ligadora 0.05gl/hp/hr Hp=10 | 4 | gl | 176.5254 | 31.7746 | 208.3 | 833.2
| Lubricante | 20 | % | 706.1017 | 127.0983 | 833.2 | 166.64
| Sub-Total Equipo | [5 empty] | 4124.0056
| SUB TOTAL M.O. Y EQUIPOS GENERAL | [5 empty] | 7793.0056
| RENDIMIENTO | M³/DÍA | 20 |  |  |  | 389.6503
|  |  | COSTO/M3 |  |  |  | 7838.0503
Telford bajo contenes
#REF! |  | 1 |  |  |  | 1662.33 | 0
|  | 1 |  |  |  | 166.233 | 0
Acera en hormigón e=0.10m
| Volumen Análisis | 1 | M3
Materiales y Equipos
| Vaciado y ligado Hormigón CON PIEDRA | 1 | M3 | 123 | 594.47 | 1515
Mano de Obra
| Preparación superficie - Ayudante AY | 0.2 | DIA | 736.63 | 0 | 147.33 | 0
| Total/UND |  |  |  |  | 1662.33 | 0
|  |  |  | COSTO/M3 |  |  | 1662.33
|  |  |  | COSTO/M2 |  |  | 166.233
ACERA EN HORMIGON VIOLINADA E=0.10m - 1:2:4 CON LIGADORA
#REF! |  | 1 |  |  |  | 10206.5203 | 594.47
|  | 1 |  |  |  | 1020.652 | 59.447
Acera en hormigón e=0.10m
| Volumen Análisis | 1 | M3
Materiales y Equipos
| Vaciado y ligado Hormigón 1:2:4 - 10% desp | 1 | M3 | 3708.41 | 594.47 | 7838.0503 | 594.47
Mano de Obra
| Preparación superficie - Ayudante AY | 0.2 | DIA | 736.63 | 0 | 147.33 | 0
| Mano de obra frotado y violinado | 11 | M2 | 201.922 | 0 | 2221.14 | 0
| Total/UND |  |  |  |  | 10206.5203 | 594.47
|  |  |  | COSTO/M3 |  |  | 10800.9903
|  |  |  | COSTO/M2 |  |  | 1080.099
CONTEN PULIDO DE h=0.40m - HORMIGON 1:2:4 CON LIGADORA
#REF! |  | 1 | M3 |  |  | 11007.7503 | 678.55
|  | 1 | ML |  |  | 1100.775 | 67.855
Contén pulido b=0.50 h=0.40m - sección 0.14m2
| Volumen Análisis | 1 | M3
Materiales y Equipos
| Plantillas en plywood 3/4" sum. y confección | 2.47 | UND | 198.26 | 27.8667 | 489.7 | 68.83
| Madera pino americ. cepillado 10"x1"/20 usos | 2.23 | PT | 38 | 6.84 | 180 | 15.25
| Vaciado y ligado Hormigón 1:2:4 - 10% desp | 1 | M3 | 3708.41 | 594.47 | 7838.0503 | 594.47
Mano de Obra
| Mano de obra contenes (madera y pulido) | 10 | ML | 250 | 0 | 2500 | 0
| Total/UND |  |  |  |  | 11007.7503 | 678.55
|  |  |  | COSTO/M3 |  |  | 11686.3003
|  |  |  | COSTO/ML |  |  | 1168.63
limpieza final
No. | Descripción | Cantidad | Unidad | P.U. sin ITBIS (RD$) | ITBIS (RD$) | P.U. con ITBIS (RD$) | Valor (RD$)
#REF! | Herramientas | 1 | Pa | 20.7753 | 3.7395 | 24.5148 | 24.5148
24.5148
Mano de obra
| Peones | 2 | PER/Día |  |  | 817.16 | 1634.32
1634.32
|  |  | COSTO/dia |  |  |  | 1658.8348
|  |  | Para2 dias |  |  |  | 3317.6696
EQUIPOS:
| Camión 6 m3 | 1 | Viaje | 1800 | 324 | 3500 | 3500
| RENDIMIENTO 6 m3 POR VIAJE POR DIA | 1 | VIAJES |  |  |  | 3500
|  | TOTAL |  |  |  |  | 6817.6696
|  | TOTAL /ml |  |  |  |  | 22.6935
Letrero de identificacion de obras
No. | Descripción | Cantidad | Unidad | P.U. sin ITBIS (RD$) | ITBIS (RD$) | P.U. con ITBIS (RD$) | Valor (RD$)
| Confección de Letrero de Obra en Vinil (Valla Full Color) (12´ x 8´). Incluye Estructura Metálica para Fijación (Marcos en Perfiles 3/4" x 3/4", Patas y Parales en Perfiles 1-1/2" x 1-1/2") | 1 | ud | 16101.6949 | 2898.3051 | 19000 | 19000
| Transporte e Instalación de Letrero en el Distrito Municipal | 1 | ud | 620.18 |  | 620.18 | 620.18
[5 empty] | COSTO/UD |  | 19620.18

## MATERIALES E INSUMOS
LISTADO DE MATERIALES
CODIGO | DESCRIPCION | UND | PU+ITBIS | PU SIN ITBIS | RENDIMIENTOS-OBS.
CEMENTOS
| Cal Grande hidratada 20 kilos | FDA | 382 | 323.73
| Cemento Blanco Titan 40 kilos | FDA | 990 | 838.98
| Cemento Gris 94 lbs. Tipo Portland | FDA | 520 | 453.39
| Mortero para bloques Pega Bloques Antillana 94 lbs. | FDA | 401 | 339.83
| Mortero para empañetes Mezcla Antillana 94 lbs. | FDA | 370 | 313.56
| Mortero para cerámicas PegaTod 50 Lbs. | FDA | 258 | 218.64 | 7-8 M2 por funda
| Mortero para cerámicas PegaTod Blanco 50 Lbs. | FDA | 720 | 610.17
| Yeso Escayola E-30 55 Lbs. | FDA | 425 | 360.17
AGREGADOS
| Arena gruesa Itabo lavada | M3 | 1820 | 1542.37
| Arena Itabo de mina | M3 | 1550 | 1313.56
| Arena Fina Pañete azul | M3 | 1950 | 1652.54
| Arena triturada lavada azul | M3 | 2200 | 2076.27
| Grava de 3/4" | M3 | 1750 | 1398.31
| Grava de 1/2" | M3 | 1750 | 1398.31
| Grava de 3/8" | M3 | 1750 | 1355.93
| Caliche | M3 | 474.7495 | 381.36
| Granzote grueso | M3 | 650 | 550.85
| Granzote fino o gravillita | M3 | 750 | 635.59
| Cascajo de mina (en mina) | M3 | 800 | 677.97
| Material de base triturado (en mina) | M3 | 950 | 805.08
| Piedra para muro de gaviones (en mina) | M3 | 950 | 805.08
| Tierra Negra | M3 | 1200 | 1016.95
| Agua para hormigones y morteros | GL | 1.5 | 1.5
| Camión de agua 1,200GLS | UND | 3500 | 3500
TRANPORTE, CARGA Y BOTE MATERIAL
| Bote y carga a mano en camión 6M3 | UND | 3500 | 3500
| Bote en camión 6M3 (solo bote sin carga manual) | UND | 3000 | 3000
| Transporte camiones volteo (arranque 0-5Kms) - Solo transporte | M3E | 130 | 130
| Transp. camiones volteo por Kms (Min 5kms)-Solo transporte | M3xKM | 18 | 18
| Carga de material con equipo (solo carga) | M3E | 100 | 100
ACEROS
| Acero varilla Grado 40-60 3/8" a 1" x 20 a 30 pies | QQ | 3872 | 3281.36
| Acero malla electrosoldada D2.3 x D2.3, 10 x 10,Rollo 2.4x40 m. | ROLLO | 20720 | 17559.32 | 4.93qq - Area=96M2
| Acero malla electrosoldada D2.3 x D2.3, 15 x 15,Rollo 2.4x40 m. | ROLLO | 14388 | 12193.22 | 3.45qq - Area=96M2
| Acero malla electrosoldada D2.3 x D2.3, 20 x 20,Rollo 2.4x40 m | ROLLO | 10939 | 9270.34 | 2.46qq - Area=96M2
| Acero malla electrosoldada D2.5 x D2.5, 10 x 10,Rollo 2.4x40 m. | ROLLO | 23052 | 19535.59 | 5.36qq - Area=96M2
| Acero malla electrosoldada D2.5 x D2.5, 15 x 15,Rollo 2.4x40 m. | ROLLO | 15673 | 13282.2 | 3.75qq - Area=96M2
| Acero malla electrosoldada D2.5 x D2.5, 20 x 20,Rollo 2.4x40 m. | ROLLO | 11874 | 10062.71 | 2.68qq - Area=96M2
| Acero malla electrosoldada D2.7 x D2.7, 10 x 10,Rollo 2.4x40 m. | ROLLO | 25127 | 21294.07 | 5.79qq - Area=96M2
| Acero malla electrosoldada D2.7 x D2.7, 15 x 15,Rollo 2.4x40 m. | ROLLO | 21214 | 17977.97 | 4.05qq - Area=96M2
| Acero malla electrosoldada D2.9 x D2.9, 10 x 10,Rollo 2.4x40 m. | ROLLO | 25255 | 21402.54 | 6.22qq - Area=96M2
| Acero malla electrosoldada D2.9 x D2.9, 15 x 15,Rollo 2.4x40 m. | ROLLO | 19880 | 16847.46 | 4.35qq - Area=96M2
| Acero malla electrosoldada D2.9 x D2.9, 20 x 20,Rollo 2.4x40 m. | ROLLO | 14221 | 12051.69 | 3.11qq - Area=96M2
| Alambre Galvanizado Calibre 18 (Varillas) | LB | 155 | 131.36
| Alambre Galvanizado Calibre 14 (Encofrados) | LB | 155 | 131.36
| Clavos de zinc | LB | 80 | 67.8
| Clavos Corrientes | LB | 65 | 55.08
| Clavos de Acero | LB | 110 | 93.22
LETREROS DE OBRAS
| Arte, impresión y colocación vinil para letrero | UND | 38500 | 32627.12
| Estructura metálica para letrero obra | UND | 49500 | 41949.15
FUMIGACION DE EXCAVACIONES/FUNDACIONES
| Fumigación general de excavaciones | M2 | 120 | 101.69
MADERAS Y CARPINTERIA
| Madera bruta pino americano | PT | 130 | 110.17
| Madera cepillada pino americano | PT | 130 | 110.17
| Madera bruta pino americano tratado | PT | 145 | 122.88
| Madera cepillada pino americano tratado | PT | 145 | 122.88
| Madera bruta pino chileno | PT | 120 | 101.69
| Madera cepillada pino chileno | PT | 120 | 101.69
| Madera sintética color Marrón oscuro 150mm x 25mm x 5.8m | UND | 2100 | 1779.66
| Madera sintética color Café 145mm x 25mm x 5.8m | UND | 1900 | 1610.17
| Madera sintética color Roja 100mm x 17mm x 5.8m | UND | 1500 | 1271.19
| Madera sintética color Roble Colourmix 147mm x 25mm x 5.8m | UND | 2600 | 2203.39
| Madera sintética color Blanca Colourmix 150mm x 25mm x 5.8m | UND | 2900 | 2457.63
| Madera sintética Gris Oscuro Colourmix 147mm x 25mm x 5.8m | UND | 2600 | 2203.39
| Madera sintética Deck latitudes - reversible color Cedro 1-1/4" x 6" x 20' | UND | 3100 | 2627.12
| Madera sintética Deck latitudes - reversible color gris 1-1/4" x 6" x 20' | UND | 3100 | 2627.12
| Madera sintética Deck latitudes - reversible color Secoya-rojo 1-1/4" x 6" x 20' | UND | 3100 | 2627.12
| Madera sintética Deck latitudes - reversible color Nogal 1-1/4" x 6" x 20' | UND | 3100 | 2627.12
| Madera sintética Deck Duralife Teca-Hard wood Golden teak 0.9" x 5.5" x 16' | UND | 2600 | 2203.39
| Madera sintética Deck Duralife Teca-Siesta Starter 0.9" x 5.5" x 16' | UND | 2600 | 2203.39
| Madera sintética Deck Duralife Cedar-Edge 0.9" x 5.5" x 20' | UND | 2800 | 2372.88
| Madera sintética Deck Duralife Spanish Cedar MVP Ranurado 0.9" x 5.5" x 16' | UND | 2280 | 1932.2
| Madera sintética Deck Duralife Spanish Cedar MVP Ranurado 0.9" x 5.5" x 20' | UND | 2850 | 2415.25
| Madera sintética Deck Duralife Brazilian Cherry 1/2" x 11-1/2" x 12' | UND | 2995 | 2538.14
| Madera sintética Deck Captiva Cedro 1-1/4" X 6' X 20' | UND | 3300 | 2796.61
| Madera sintética Deck Capricorn Koa 1-1/4" x 6" X 20' | UND | 3300 | 2796.61
| Madera sintética Deck Capricorn Arábica 15/16" x 5-7/16" x 16' | UND | 2640 | 2237.29
| Madera sintética Deck Capricorn Arábica 15/16" x 5-7/16" x 20' | UND | 3300 | 2796.61
| Madera sintética Deck Capricorn Arábica sólida 15/16" x 5-7/16" x 16' | UND | 2900 | 2457.63
| Clip con tornillos para Madera Sintética | UND | 25 | 21.19
| Clips con tornillos Stowaway para Madera sintetica | UND | 30 | 25.42
| Plancha plywood 2 caras 3/4" americana | UND | 4100 | 3474.58
| Plancha plywood 1 cara 3/4" americana | UND | 3100 | 2627.12
| Plancha plywood 2 caras 3/4" brasil | UND | 2400 | 2033.9
| Clavos corriente con cabeza | LB | 52 | 44.07
| Clavos de acero | LB | 95 | 80.51
| Soga de Nylon 1/16" a 1" | LB | 120 | 101.69
| Hilo de Gangorra - Cono | UND | 175 | 148.31
| Hojas de segueta | UND | 65 | 55.08
HORMIGON INDUSTRIALES
| Hormigón 180 Kg/cm2 (incluye bomba y colocación) | M3 | 7420 | 6288.14
| Hormigón 210 Kg/cm2 (incluye bomba y colocación) | M3 | 7710 | 6533.9
| Hormigón 240 Kg/cm2 (incluye bomba y colocación) | M3 | 7880 | 6677.97
| Hormigón 280 Kg/cm2 (incluye bomba y colocación) | M3 | 8300 | 7033.9
| Hormigón 300 Kg/cm2 (incluye bomba y colocación) | M3 | 8700 | 7372.88
| Hormigón 350 Kg/cm2 (incluye bomba y colocación) | M3 | 9520 | 8067.8
| Hormigón 400 Kg/cm2 (incluye bomba y colocación) | M3 | 11130 | 9432.2
| Hormigón 450 Kg/cm2 (incluye bomba y colocación) | M3 | 11450 | 9703.39
| Hormigón 500 Kg/cm2 (incluye bomba y colocación) | M3 | 11900 | 10084.75
| Bombeado y Colocación | M3 | 2100 | 1779.66
| Instalación Bomba | U | 12000 | 10169.49

## MANO DE OBRA
LISTADO DE MANO DE OBRAS
JORNALES DIARIOS
| Maestro (MA) | DIA | 2451.48
| Trabajador de 1ra Categoría (T1) | DIA | 1945.56
| Trabajador de 2da Categoría (T2) | DIA | 1556.2
| Trabajador de 3ra Categoría - Terminador (T3) | DIA | 1364
| Ayudante (AY) | DIA | 1050.28
| Trabajador Calificado (TC) | DIA | 894.04
| Peón o Trabajador No Calificado (PE) | DIA | 817.16
BRIGADAS
CODIGO | DESCRIPCION | UND | PU | REND/DIA | Brigada/dia | MA | T1 | T2 | T3 | AY | TC | PE
100 | EXCAVACIONES
100.01 | Excavación a mano en tierra | M3N | 544.7733 | 1.5 | 817.16 | [6 empty] | 1
100.02 | Excavación a mano en caliche | M3N | 817.16 | 1 | 817.16 | [6 empty] | 1
100.03 | Excavación a mano en roca | M3N | 1634.32 | 0.5 | 817.16 | [6 empty] | 1
*Excavaciones con equipos en Análisis de Costos Equipos